## Balancing_robot-all-pos
Designator | Val | Package | Mid X | Mid Y | Rotation | Layer
BZ2 | Buzzer | Buzzer_D14mm_H7mm_P10mm | 82.12 | 33.69 | 180 | bottom
C6 | 100nF | C_0603_1608Metric | 76.12 | 20.795 | -90 | bottom
C7 | 100nF | C_0603_1608Metric | 78.94 | 20.795 | -90 | bottom
C8 | 100nF | C_0603_1608Metric | 81.69 | 20.78 | -90 | bottom
C10 | 100nF | C_0603_1608Metric | 84.38 | 20.78 | -90 | bottom
C12 | 10uF | C_0603_1608Metric | 73.07 | 20.795 | -90 | bottom
R3 | 240 | R_0603_1608Metric | 53.2892 | 7.5184 | -90 | bottom
R8 | 33 | R_0603_1608Metric | 57.658 | 7.5184 | 90 | bottom
C2 | 100nF 50V | C_0603_1608Metric | 61.4 | 24.36 | 0 | top
C3 | 100nF/2V | C_0603_1608Metric | 57.5564 | 19.545 | -90 | top
C4 | 2.2nF/50V | C_0603_1608Metric | 56.71 | 32.925 | 90 | top
C5 | 100nF/4V | C_0603_1608Metric | 61.4 | 26.57 | 180 | top
C9 | 100nF | C_0603_1608Metric | 1.98 | 20.6775 | 90 | top
C11 | 1uF | C_0603_1608Metric | 4.01 | 20.675 | 90 | top
C13 | 1uF | C_0603_1608Metric | 49.2802 | 47.455 | 90 | top
C14 | 100nF | C_0603_1608Metric | 52.09 | 47.455 | 90 | top
C15 | 1uF | C_0603_1608Metric | 52.9336 | 40.075 | 0 | top
C16 | 30pF | C_0603_1608Metric | 16.764 | 25.6032 | 0 | top
C17 | 30pF | C_0603_1608Metric | 16.755 | 27.432 | 0 | top
C18 | 100nF 50V | C_0603_1608Metric | 2.685 | 15.36 | 180 | top
C19 | 0.33uF | C_0603_1608Metric | 27.686 | 36.0172 | -90 | top
C20 | 100nF 50V | C_0603_1608Metric | 32.258 | 36.02 | -90 | top
C21 | 100nF 50V | C_0603_1608Metric | 14.85 | 36.61 | 0 | top
D1 | MotorPw[RED] | LED_0805_2012Metric | 53.2892 | 3.6576 | 90 | top
D2 | GyroPw[RED] | LED_0805_2012Metric | 48.2092 | 3.6576 | 90 | top
D3 | WiFiPw[BLUE] | LED_0805_2012Metric | 57.658 | 3.6576 | -90 | top
D6 | MCUPw[RED] | LED_0805_2012Metric | 44.3484 | 3.6576 | 90 | top
D8 | DEBUG[GREEN] | LED_0805_2012Metric | 22.2875 | 14.1562 | 180 | top
FB1 | FerriteBead | L_0603_1608Metric | 6.5 | 20.69 | 90 | top
J1 | Conn_01x03_Pin | SS-12D00 | 40.29 | 38.63 | 0 | top
J4 | 10118194-0001LF | AMPHENOL_10118194-0001LF | 59.2676 | 48.3108 | 180 | top
J5 | PW_Conn | Molex_SPOX_5267-02A_1x02_P2.50mm_Vertical | 14.17 | 46.57 | -90 | top
J6 | PwSelectPin | PinHeader_1x03_P2.54mm_Vertical | 37.7802 | 43 | 90 | top
J7 | Power_conn | SS-12D00 | 40.46 | 47.31 | 0 | top
J8 | Boot1_Conn | PinHeader_1x03_P2.54mm_Vertical | 27.53 | 14.1 | 90 | top
J9 | Boot0_Conn | PinHeader_1x03_P2.54mm_Vertical | 19.105 | 38.73 | 90 | top
J10 | SWD | PinHeader_1x06_P2.54mm_Horizontal | 39.04 | 5 | -90 | top
J14 | UART2 | PinHeader_1x04_P2.54mm_Horizontal | 21.89 | 5 | -90 | top
M1 | Motor1 | PinHeader_1x02_P2.54mm_Horizontal | 5 | 25 | 180 | top
M2 | Motor2 | PinHeader_1x02_P2.54mm_Horizontal | 95 | 27.55 | 0 | top
R1 | 1.5K | R_0603_1608Metric | 18.975 | 33.875 | -90 | top
R2 | 1K | R_0603_1608Metric | 20.75 | 33.95 | 90 | top
R4 | 4.7K | R_0603_1608Metric | 55.7276 | 19.5458 | -90 | top
R5 | 180 | R_0603_1608Metric | 48.2092 | 7.7724 | 90 | top
R6 | 4.7K | R_0603_1608Metric | 52.7 | 25.995 | 90 | top
R7 | 4.7K | R_0603_1608Metric | 54.4 | 32.94 | -90 | top
R9 | 1.5k | R_0603_1608Metric | 55.64 | 40.35 | -90 | top
R10 | 22 | R_0603_1608Metric | 60.706 | 42.164 | -90 | top
R11 | 22 | R_0603_1608Metric | 58.196 | 42.164 | -90 | top
R13 | 10K | R_0603_1608Metric | 14.97 | 33.25 | 180 | top
R14 | 180 | R_0603_1608Metric | 44.3484 | 7.7724 | -90 | top
R15 | 10K | R_0603_1608Metric | 26.95 | 17.12 | 0 | top
R16 | 10K | R_0603_1608Metric | 23.425 | 33.06 | 0 | top
R17 | 100 | R_0603_1608Metric | 22.1775 | 16.7063 | 0 | top
R18 | 4.7K | R_0603_1608Metric | 14.865 | 39.45 | 0 | top
SW2 | DEBUG[BLUE] | SW_PUSH_6mm_H9.5mm | 4.53 | 38.92 | 0 | top
SW3 | RESET | SW_PUSH_6mm_H9.5mm | 12.81 | 10.83 | 180 | top
U1 | STM32F103RBT6 | STM32F103RBT6 | 26.01 | 25.02 | 0 | top
U2 | MPU6050 | QFN50P400X400X95-24N | 56.62 | 24.68 | 0 | top
U3 | ESP32 | Lolin D32 | 77.7748 | 29.5 | 0 | top
U4 | LD39050PU33R | SON95P300X300X100-7N | 50.7252 | 43.6896 | 0 | top
U5 | L7805CDT-TR | VREG_L7805CDT-TR | 29.98 | 43.81 | 0 | top
U8 | L293DD | SOIC127P1032X265-20N | 44.76 | 24.2975 | 0 | top
Y1 | Crystal 8Mh/18pF | Crystal_HC49-U_Vertical | 11.8872 | 28.956 | -90 | top